## 表-02工程项目投标报价汇总表
工程项目投标报价汇总表
工程名称：深圳市司法局行政复议档案室改造项目 |  |  |  | 第 1 页 共 1 页
序号 | 单项工程名称 | 金额(元) | 其中：(元)
|  |  | 暂估价 | 安全文明 施工费 | 规费
1 | 深圳市司法局行政复议档案室改造项目
工程建设其他费
设备及工器具购置费
合 计
注：本表适用于建设项目招标控制价或投标报价的汇总。

## 表-03单项工程投标报价汇总表
单项工程投标报价汇总表
工程名称：深圳市司法局行政复议档案室改造项目 |  |  |  | 第 1 页 共 1 页
序号 | 单位工程名称 | 金额(元) | 其中
|  |  | 材料设备 暂估价 (元) | 安全文明 施工措施费 (元) | 规费 (元)
1 | 深圳市司法局行政复议档案室改造项目
暂列金额
专业工程暂估价
专业工程结算价
合 计
注：本表适用于单项工程招标控制价或投标报价的汇总。

## 表16工程建设其他费计价表
工程建设其他费计价表
工程名称:深圳市司法局行政复议档案室改造项目 |  |  | 标段： |  |  |  | 第1页 共1页
序号 | 项目名称 | 工作内容 | 计量 单位 | 工程量 | 金额(元) |  | 备注
[5 empty] | 单价 | 合价
1 | 勘察设计费 |  | 元
2 | 工程检测费 |  | 元
2.1 | 基桩检测 |  | 元
2.2 | 地基基础检测 |  | 元
2.3 | 锚栓（植筋）抗拔、抗剪试验 |  | 元
2.4 | 钢结构探伤检测 |  | 元
2.5 | 钢网架构变形检测 |  | 元
2.6 | 建筑幕墙及建筑外窗气密性、水密性、风压变形性能检测 |  | 元
2.7 | 外墙饰面砖粘结强度检测 |  | 元
2.8 | 建筑物沉降、变形检测 |  | 元
2.9 | 室内环境质量检测 |  | 元
2.10 | 智能建筑检测 |  | 元
2.11 | 建筑节能检测 |  | 元
3 | 其他检验费 |  | 元
4 | 城市道路临时占用费 |  | 元
5 | 城市道路挖掘修复费 |  | 元
6 | 临时占用绿地费 |  | 元
7 | 绿化补偿（赔偿）费 |  | 元
8 | 工程保险费 |  | 元 | 1 |  |  | (含税建安工程造价+设备及工器具购置费)×工程保险费费率(房建工程参考范围0.8~3.0‰；市政工程参考范围1.0~7.0‰；轨道交通与综合管廊工程参考范围1.2~9.0‰；详见《深圳市建设工程计价费率标准(2023)》)
9 | 弃土场受纳处置费 |  | 元 | 18 |  |  | 深建价[2013]3号
10 | 其他费 |  | 元
合 计

## 表04单位工程投标报价汇总表
单位工程投标报价汇总表
工程名称:深圳市司法局行政复议档案室改造项目 |  | 标段： | 第1页 共1页
序 号 | 汇 总 内 容 |  | 金额(元) | 其中： 材料设备暂估价 (元)
1 | 分部分项工程费
1.1 | 装饰工程
1.2 | 安装部分
1.3 | 加固部分
2 | 措施项目费
2.1 | 其中：混凝土、钢筋混凝土模板及支架费
2.2 | 安全文明施工措施费
2.3 | 履约担保手续费、赶工措施费
2.4 | 其它措施项目费
3 | 其他项目费
3.1 | 计日工
3.2 | 总承包服务费
3.3 | 发包人供应材料费
4 | 规费
5 | 不含税建安工程造价
6 | 应纳税费
6.1 | 增值税应纳税额
6.2 | 城市维护建设税、教育费附加及地方教育费附加
含税建安工程造价=5+6
注：本表适用于单位工程招标控制价或投标价的汇总，如无单位工程划分，单项工程也使用本表汇总。

## 表08A分部分项工程量清单与计价表
分部分项工程量清单与计价表 （适用于工程量清单计价）
工程名称:深圳市司法局行政复议档案室改造项目 |  |  |  | 标段： |  |  | 第1页 共3页
序号 | 项目编码 | 项目名称 | 项目特征描述 |  | 计量 单位 | 工程量 | 金额(元)
[7 empty] | 综合 单价 | 合价 | 材料设备 暂估合价
装饰工程
拆除部分
1 | 011601001001 | 砖砌体拆除 | 1. 机械拆除 砖及砌块砌体 2. 人工装废料自卸汽车运 运距1km以内(实际值:25km) |  | m3 | 3.7
2 | 011605001001 | 平面块料拆除 | 1. 架空地板拆除 2. 人工装废料自卸汽车运 运距1km以内(实际值:25km) |  | m2 | 52
3 | 011610001001 | 木门窗拆除 | 1. 整樘木门拆除 2. 人工装废料自卸汽车运 运距1km以内(实际值:25km) |  | m2 | 7
4 | 011606003001 | 天棚面龙骨及饰面拆除 | 1. 天棚龙骨及饰面拆除（石膏板） 2. 人工装废料自卸汽车运 运距1km以内(实际值:25km) |  | m2 | 112
5 | 011608001001 | 铲除油漆面 | 1. 铲除腻子层、乳胶漆 2. 人工装废料自卸汽车运 运距1km以内(实际值:25km) |  | m2 | 123
6 | 011616B005001 | 踢脚线拆除 | 1. 踢脚线拆除 水泥砂浆、面砖等 2. 人工装废料自卸汽车运 运距1km以内(实际值:25km) |  | m | 46
分部小计
新建部分
7 | 010802004001 | 防盗门 | 1. 甲级防盗门含五金安装 |  | 樘 | 1
8 | 010801006001 | 门锁安装 | 1.电子锁安装 |  | 套 | 1
9 | 011103003001 | 石塑地板楼地面 | 1.楼地面[SPC锁扣地板] 铺在水泥地面上 |  | m2 | 112
10 | 011102001001 | 门槛石 | 1. 门槛石材铺贴 |  | m2 | 1
11 | 011406001001 | 抹灰面油漆 | 1. 室内墙柱面 满刮腻子 二遍 2. 室内墙柱面 乳胶漆 二遍 |  | m2 | 123
12 | 011105006001 | 金属踢脚线 | 1. 金属踢脚线 |  | m | 46
13 | 011302001001 | 吊顶天棚 | 1. 金属方板天棚龙骨 不上人型 嵌入式(面层规格;mm) 600×600 2. 金属方板 嵌入式（平板） 安装在龙骨上 600mm×600mm×0.8mm |  | m2 | 112
14 | 010810001002 | 更换遮光卷帘 | 1.更换遮光卷帘 2.拆除旧窗帘，更换新窗帘 3.含五金、配件 |  | m2 | 17
本页小计
分部分项工程量清单与计价表 （适用于工程量清单计价）
工程名称:深圳市司法局行政复议档案室改造项目 |  |  |  | 标段： |  |  | 第2页 共3页
序号 | 项目编码 | 项目名称 | 项目特征描述 |  | 计量 单位 | 工程量 | 金额(元)
[7 empty] | 综合 单价 | 合价 | 材料设备 暂估合价
分部小计
分部小计
安装部分
拆除部分
15 | 030411001001 | 强弱电拆除 | 1. 给排水、电气、消防、弱电 2. 按实际装修改造办公用房建筑面积计算 |  | m2 | 112
分部小计
新做部分
16 | 030411001002 | 强电管线布设 | 1.工作内容：配电箱、灯具、开关、插座及管线等 2. 不含高压柜、低压柜、动力箱等设备价格，按实际装修改造办公用房建筑面积计算 |  | m2 | 112
17 | 030411001003 | 弱电及智能化安装 | 1. 工作内容：通信插座、网络插座及管线等 2. 不含机房弱电设备价格，按实际装修改造办公用房建筑面积计算 |  | m2 | 112
18 | 030411001004 | 通风空调 | 1. 工作内容：风机盘管、风管、阀门及风口 2. 不含中央空调制冷主机等设备价格，按实际装修改造办公用房建筑面积计算 |  | m2 | 112
19 | 030411001005 | 消防 | 1. 工作内容：喷淋头、喷淋管、烟感、广播及管线等 2. 不含消防主机、消防泵、控制系统等设备价格，按实际装修改造办公用房建筑面积计算 |  | m2 | 112
20 | 030701014001 | 除湿机 | 1. 商用抽湿机70升 |  | 台 | 2
21 | 030901013001 | 灭火器 | 1. 10KG七氟丙烷灭火器 |  | 组 | 8
分部小计
分部小计
加固部分
22 | 010606013001 | 槽钢加固 | 1. 将槽钢通过螺栓或焊接固定在楼板底部的梁或墙上，确保槽钢的稳定性 |  | t | 0.4
23 | 011408002001 | 碳纤维布加固 | 2. 按照设计要求，将碳纤维布裁剪、粘贴在楼板上，并用专用工具压实，确保碳纤维布与楼板紧密贴合 |  | m2 | 112
本页小计
分部分项工程量清单与计价表 （适用于工程量清单计价）
工程名称:深圳市司法局行政复议档案室改造项目 |  |  |  | 标段： |  |  | 第3页 共3页
序号 | 项目编码 | 项目名称 | 项目特征描述 |  | 计量 单位 | 工程量 | 金额(元)
[7 empty] | 综合 单价 | 合价 | 材料设备 暂估合价
分部小计
本页小计
合 计

## 表10措施项目清单与计价汇总表
措施项目清单与计价汇总表
工程名称:深圳市司法局行政复议档案室改造项目 |  | 标段： | 第1页 共1页
序号 | 项目名称 |  | 金额(元)
1 | 安全文明施工措施费
1.1 | 安全文明施工措施费(按费率计算)
1.2 | 其他安全文明施工措施(按清单列项)
1.2.1 | 施工临时围挡费
1.2.2 | 基坑内场地硬地化
1.3 | 产业工人职业训练专项经费
2 | 履约担保手续费
3 | 夜间施工增加费
4 | 赶工措施费
5 | 冬雨季施工费
6 | 已完成工程及设备保护费
7 | 地上地下设施及建筑物的临时保护费
8 | 混凝土、钢筋混凝土模板及支架费
9 | 二次搬运费
10 | 脚手架费
11 | 垂直运输机械费
12 | 大型机械设备进出场及安拆费
13 | 施工排水、降水费
14 | 专业工程措施项目费
14.1 | 土方支护结构
合 计
注：专业工程措施项目费可根据工程实际在本表中补充。

## 表10-1措施项目清单与计价表(一)
措施项目清单与计价表(一) (适用于工程量清单计价)
工程名称:深圳市司法局行政复议档案室改造项目 |  |  | 标段： |  |  | 第1页 共1页
序 号 | 项目编码 | 项目名称 | 项目特征描述 | 计量 单位 | 工程量 | 金额(元)
[6 empty] | 综合单价 | 合价
1 |  | 脚手架费 |  | 项
1.1 | 011701001001 | 综合脚手架 |  | m2 | 112
1.1.1 | 020007-7 | 铝合金平台式活动脚手架 作业高度h(m) h≤6 天棚面装饰 |  | 100m2 | 1.12
本页小计
合 计
注：本表适用于以综合单价形式计价的措施项目。

## 表11其他项目清单与计价汇总表
其他项目清单与计价汇总表
工程名称:深圳市司法局行政复议档案室改造项目 |  | 标段： | 第1页 共1页
序号 | 项 目 名 称 | 金额(元) | 备注
1 | 材料设备暂估价 |  | 明细详见表11-1
2 | 计日工 |  | 明细详见表11-2
3 | 总承包服务费
4 | 发包人供应材料费 |  | 明细详见表11-3
合 计
注：编制招标控制价时，材料设备暂估价计入清单项目综合单价，此处不汇总。

## 表14规费、应纳税费项目清单与计价表
规费、应纳税费项目清单与计价表
工程名称:深圳市司法局行政复议档案室改造项目 |  | 标段： | 第1页 共1页
序号 | 项目名称 | 计算基础 | 费率(%) | 金额(元)
1 | 规费 | (分部分项工程费+措施项目工程费+其他项目费)中的人工费;费率参考范围11%~25%,推荐费率18%
2 | 应纳税费 | 应纳税费合计
2.1 | 增值税应纳税额 | 分部分项工程费+措施项目费+其他项目费+规费-发包人供应材料费
2.2 | 城市维护建设税、教育费附加及地方教育费附加 | 增值税应纳税额
合 计